## vera-module bom
Qty | Value | Device | Package | Parts
4 | 0 | RESISTOR0603 | R0603 | R33, R36, R50, R52
2 | 1 | RESISTOR0603 | R0603 | R28, R37
4 | 100 | RESISTOR0603 | R0603 | R53, R54, R55, R56
2 | 470 | RESISTOR0603 | R0603 | R23, R25
2 | 560 | RESISTOR0603 | R0603 | R38, R39
2 | 820 | RESISTOR0603 | R0603 | R5, R6
2 | 1k | RESISTOR0603 | R0603 | R16, R24
3 | 10k | RESISTOR0603 | R0603 | R34, R35, R46
9 | 47k | RESISTOR0603 | R0603 | R13, R40, R41, R42, R43, R44, R45, R47, R48
3 | 75 | RESISTOR0603 | R0603 | R26, R27, R32
3 | 536 | RESISTOR0603 | R0603 | R4, R11, R19
3 | 1070 | RESISTOR0603 | R0603 | R8, R12, R20
3 | 2150 | RESISTOR0603 | R0603 | R9, R17, R21
3 | 4300 | RESISTOR0603 | R0603 | R10, R18, R22
9 | CAY16-1001F4LF | RES_ARRAY41206 | RA4_1206 | R1, R2, R3, R7, R14, R15, R29, R30, R31
1 | 1n | CAPACITOR0603 | C0603 | C3
2 | 2.7n | CAPACITOR0603 | C0603 | C16, C17
15 | 100n | CAPACITOR0603 | C0603 | C1, C4, C5, C6, C7, C8, C9, C12, C13, C18, C19, C23, C29, C30, C31
2 | 1u | CAPACITOR0603 | C0603 | C20, C21
1 | 2.2u | CAPACITOR0603 | C0603 | C27
7 | 4.7u | CAPACITOR0603 | C0603 | C10, C11, C14, C15, C22, C24, C28
5 | 10u | CAPACITOR0805 | C0805 | C2, C25, C26, C69, C70
1 | NRS4018T2R2MDGJ | INDUCTORNRS4018 | NRS4018 | L1
1 | ICD15S13E4GX00LF | ICD15S13E4GX00LF | 1-1734344-2 | J1
1 | 2041021-3 | 2041021-3 | 2041021-3 | J7
1 | AUDIO | 35RASMT2BHNTRX | 35RASMT2BHNTRX | J6
1 | MD-40S | MD-40S | MD-40S | J4
1 | RCJ-014 | RCJ-014 | RCJ-01X | J2
1 | BUS | HDR2X10 | HDR2X10 | J5
1 | SERIAL | HDR4X1 | HDR4X1 | J9
1 | HDR8X1 | HDR8X1 | HDR8X1 | J3
1 | ICE40UP5K-SG48I | ICE40UP5K-SG48ITR50 | QFN-48 | U1
1 | SG5032CAN_25.000000M-TJGA3 | SG5032CAN_25.000000M-TJGA3 | SG5032 | U5
1 | THS7314DR | THS7314D | SOIC-8 | U7
1 | W25Q16JVSNIQ | QSPI_FLASHSOIC8 | SOIC-8 | U4
1 | AP3417CKTR-G1 | AP3417CKTR-G1 | SOT-23-5 | U8
1 | MIC5504-3.3YM5-TR | MIC5504-3.3YM5-TR | SOT-23-5 | U2
1 | SN74AHC00PW | 74AHC00PW | TSSOP-14 | U11
1 | WM8524CGEDT | WM8524CGEDT | TSSOP-16 | U10
1 | 74LVC4245APW | 74LVC4245APW | TSSOP-24 | U6
1 | SN74CBTD3861PWR | SN74CBTD3861PWR | TSSOP-24 | U3
3 | 74AHCT1G14SE-7 | 74AHCT1G14SE-7 | TSSOP-5 | U9, U12, U13